## Sheet1
Rectangular piece (5 parts) |  |  | Viscosity Resin 1 |  | Viscosity resin 2 |  | Shear rates | Resin 1 | Resin 2 | T(s) | Q-CP(m3/s) | Q-RP(m3/s) | ϒ-CP(1/s) | ϒ-RP(1/s) | ղ-CP(pa/m) | ղ-RP(pa/m) | dP-CP[MPa] | dP-RP[MPa] | Total dP [mPa] | LOGS | Resin 1 | Resin 2
W | 0.1 | m | no | 5400 | 2900 | pa s | 0.1 | 22078.0755 | 15464.1767 | 0.01 | 0.0087965 | 0.1 | 1400 | 2400 | 107.9792 | 81.5862 | 21163.929 | 3759.4943 | 124617.1162 | -1 | 4.344 | 4.1893
H | 0.05 | m | MFI | 1.5 | 2.5 |  | 0.2 | 15396.628 | 10784.2812 | 0.02 | 0.0043982 | 0.05 | 700 | 1200 | 154.8374 | 116.991 | 7587.0318 | 1347.7366 | 44673.8419 | -0.69897 | 4.1874 | 4.0328
L | 0.2 | m | critical shear rate | 1.5 | 2.5 | 1/s | 0.3 | 12469.7619 | 8734.2124 | 0.03 | 0.0029322 | 0.033333 | 466.6667 | 800 | 191.1804 | 144.4508 | 4163.4834 | 739.5882 | 24515.358 | -0.52288 | 4.0959 | 3.9412
|  |  | n | 0.48 | 0.48 |  | 0.4 | 10737.1747 | 7520.654 | 0.04 | 0.0021991 | 0.025 | 350 | 600 | 222.0299 | 167.7599 | 2719.866 | 483.1485 | 16015.0725 | -0.39794 | 4.0309 | 3.8763
Volume of rectangular piece |  |  | m=k | 6667.4722 | 4670.1067 |  | 0.5 | 9560.8568 | 6696.724 | 0.05 | 0.0017593 | 0.02 | 280 | 480 | 249.3473 | 188.4002 | 1954.8826 | 347.2592 | 11510.7094 | -0.30103 | 3.9805 | 3.8259
0.001 | m3 | [5 empty] | 0.6 | 8696.0607 | 6090.9937 | 0.06 | 0.0014661 | 0.016667 | 233.3333 | 400 | 274.1441 | 207.136 | 1492.5622 | 265.1341 | 8788.4816 | -0.22185 | 3.9393 | 3.7847
Assuming t=1s | [6 empty] | 0.7 | 8026.2047 | 5621.8056 | 0.07 | 0.0012566 | 0.014286 | 200 | 342.8571 | 297.0238 | 224.4233 | 1188.0951 | 211.0495 | 6995.7229 | -0.1549 | 3.9045 | 3.7499
Flow (Q) | [6 empty] | 0.8 | 7487.8032 | 5244.6922 | 0.08 | 0.0010996 | 0.0125 | 175 | 300 | 318.3809 | 240.5602 | 975.0415 | 173.2033 | 5741.2243 | -0.09691 | 3.8744 | 3.7197
0.001 | m3/s |  | Pressure drop |  |  |  | 0.9 | 7042.9582 | 4933.1088 | 0.09 | 0.00097738 | 0.011111 | 155.5556 | 266.6667 | 338.4904 | 255.7544 | 819.0631 | 145.4958 | 4822.7948 | -0.045757 | 3.8478 | 3.6931
Area | 0.005 |  | Resin 1 | Resin 2 |  |  | 1 | 6667.4722 | 4670.1067 | 0.1 | 0.00087965 | 0.01 | 140 | 240 | 357.5528 | 270.1575 | 700.8036 | 124.4886 | 4126.4605 | 0 | 3.824 | 3.6693
Velocity | 0.2 | m/s | 5885235.4088 | 4122203.4946 | Pa |  | 2 | 4649.7073 | 3256.8009 | 0.2 | 0.00043982 | 0.005 | 70 | 120 | 512.7148 | 387.3937 | 251.2302 | 44.6278 | 1479.2899 | 0.30103 | 3.6674 | 3.5128
Shear rate |  |  | 5.8852 | 4.1222 | MPa |  | 3 | 3765.8079 | 2637.69 | 0.3 | 0.00029322 | 0.0033333 | 46.6667 | 80 | 633.0577 | 478.3216 | 137.8659 | 24.4901 | 811.7798 | 0.47712 | 3.5759 | 3.4212
24 | 1/s | [5 empty] | 4 | 3242.5749 | 2271.2012 | 0.4 | 0.00021991 | 0.0025 | 35 | 60 | 735.21 | 555.5052 | 90.0632 | 15.9986 | 530.3089 | 0.60206 | 3.5109 | 3.3563
Wheight | [6 empty] | 5 | 2887.3326 | 2022.3783 | 0.5 | 0.00017593 | 0.002 | 28 | 48 | 825.6664 | 623.8517 | 64.7322 | 11.4988 | 381.1554 | 0.69897 | 3.4605 | 3.3059
density | 0.75 | g/cm3 |  |  |  |  | 6 | 2626.1684 | 1839.4507 | 0.6 | 0.00014661 | 0.0016667 | 23.3333 | 40 | 907.7764 | 685.8918 | 49.4234 | 8.7794 | 291.014 | 0.77815 | 3.4193 | 3.2647
Wh | 750 | g |  |  |  |  | 7 | 2423.8751 | 1697.7581 | 0.7 | 0.00012566 | 0.0014286 | 20 | 34.2857 | 983.5381 | 743.1354 | 39.3415 | 6.9885 | 231.6502 | 0.8451 | 3.3845 | 3.2299
[7 empty] | 8 | 2261.2804 | 1583.8717 | 0.8 | 0.00010996 | 0.00125 | 17.5 | 30 | 1054.2583 | 796.5696 | 32.2867 | 5.7353 | 190.1098 | 0.90309 | 3.3544 | 3.1997
[7 empty] | 9 | 2126.9394 | 1489.7751 | 0.9 | 9.7738e-05 | 0.0011111 | 15.5556 | 26.6667 | 1120.847 | 846.8823 | 27.1217 | 4.8178 | 159.6977 | 0.95424 | 3.3278 | 3.1731
Runners (5 parts) |  |  | Viscosity in runner with resin 2 |  |  |  | 10 | 2013.5444 | 1410.3497 | 1 | 8.7965e-05 | 0.001 | 14 | 24 | 1183.9687 | 894.5754 | 23.2058 | 4.1222 | 136.64 | 1 | 3.304 | 3.1493
R | 0.02 | m | 1183.9687 |  |  |  | 20 | 1404.1892 | 983.5381 | 2 | 4.3982e-05 | 0.0005 | 7 | 12 | 1697.7581 | 1282.7811 | 8.319 | 1.4778 | 48.9839 | 1.301 | 3.1474 | 2.9928
L | 0.07 | m |  |  |  |  | 30 | 1137.2558 | 796.5696 | 3 | 2.9322e-05 | 0.00033333 | 4.6667 | 8 | 2096.251 | 1583.8717 | 4.5652 | 0.81094 | 26.8806 | 1.4771 | 3.0559 | 2.9012
|  |  | Pressure drop |  |  |  | 40 | 979.242 | 685.8918 | 4 | 2.1991e-05 | 0.00025 | 3.5 | 6 | 2434.5092 | 1839.4507 | 2.9823 | 0.52976 | 17.5602 | 1.6021 | 2.9909 | 2.8363
Volume cylinders |  |  | 23205786.6561 | Pa |  |  | 50 | 871.9605 | 610.7485 | 5 | 1.7593e-05 | 0.0002 | 2.8 | 4.8 | 2734.0385 | 2065.7671 | 2.1435 | 0.38076 | 12.6212 | 1.699 | 2.9405 | 2.7859
8.7965e-05 | m3 |  | 23.2058 | Mpa |  |  | 60 | 793.0902 | 555.5052 | 6 | 1.4661e-05 | 0.00016667 | 2.3333 | 4 | 3005.9301 | 2271.2012 | 1.6366 | 0.29071 | 9.6364 | 1.7782 | 2.8993 | 2.7447
[7 empty] | 70 | 731.9986 | 512.7148 | 7 | 1.2566e-05 | 0.00014286 | 2 | 3.4286 | 3256.8009 | 2460.7525 | 1.3027 | 0.23141 | 7.6707 | 1.8451 | 2.8645 | 2.7099
Flow (Q) | [6 empty] | 80 | 682.8958 | 478.3216 | 8 | 1.0996e-05 | 0.000125 | 1.75 | 3 | 3490.9772 | 2637.69 | 1.0691 | 0.18991 | 6.2951 | 1.9031 | 2.8344 | 2.6797
8.7965e-05 | m3/s |  | Total pressure drop |  |  |  | 90 | 642.3254 | 449.9049 | 9 | 9.7738e-06 | 0.00011111 | 1.5556 | 2.6667 | 3711.4732 | 2804.2909 | 0.89808 | 0.15953 | 5.2881 | 1.9542 | 2.8078 | 2.6531
Area | 0.0012566 |  | 145.4551 | MPa |  |  | 100 | 608.0807 | 425.9188 | 10 | 8.7965e-06 | 0.0001 | 1.4 | 2.4 | 3920.4889 | 2962.2176 | 0.76842 | 0.1365 | 4.5246 | 2 | 2.784 | 2.6293
Velocity | 0.07 | m/s | 430.911 |  |  |  | 200 | 424.0583 | 297.0238 | 20 | 4.3982e-06 | 5e-05 | 0.7 | 1.2 | 5621.8056 | 4247.6875 | 0.27547 | 0.048933 | 1.622 | 2.301 | 2.6274 | 2.4728
Shear rate | [6 empty] | 300 | 343.4458 | 240.5602 | 30 | 2.9322e-06 | 3.3333e-05 | 0.46667 | 0.8 | 6941.3393 | 5244.6922 | 0.15117 | 0.026853 | 0.8901 | 2.4771 | 2.5359 | 2.3812
14 | 1/s | [5 empty] | 400 | 295.7263 | 207.136 | 40 | 2.1991e-06 | 2.5e-05 | 0.35 | 0.6 | 8061.4176 | 6090.9937 | 0.098752 | 0.017542 | 0.58147 | 2.6021 | 2.4709 | 2.3163
[7 empty] | 500 | 263.3279 | 184.4431 | 50 | 1.7593e-06 | 2e-05 | 0.28 | 0.48 | 9053.2524 | 6840.3978 | 0.070977 | 0.012608 | 0.41793 | 2.699 | 2.4205 | 2.2659
[7 empty] | 600 | 239.5094 | 167.7599 | 60 | 1.4661e-06 | 1.6667e-05 | 0.23333 | 0.4 | 9953.57 | 7520.654 | 0.054192 | 0.0096264 | 0.31909 | 2.7782 | 2.3793 | 2.2247
[7 empty] | 700 | 221.06 | 154.8374 | 70 | 1.2566e-06 | 1.4286e-05 | 0.2 | 0.34286 | 10784.2812 | 8148.3174 | 0.043137 | 0.0076627 | 0.254 | 2.8451 | 2.3445 | 2.1899
[7 empty] | 800 | 206.2312 | 144.4508 | 80 | 1.0996e-06 | 1.25e-05 | 0.175 | 0.3 | 11559.7121 | 8734.2124 | 0.035402 | 0.0062886 | 0.20845 | 2.9031 | 2.3144 | 2.1597
[7 empty] | 900 | 193.9792 | 135.8691 | 90 | 9.7738e-07 | 1.1111e-05 | 0.15556 | 0.26667 | 12289.8428 | 9285.8799 | 0.029738 | 0.0052826 | 0.17511 | 2.9542 | 2.2878 | 2.1331
[7 empty] | 1000 | 183.6374 | 128.6254 | 100 | 8.7965e-07 | 1e-05 | 0.14 | 0.24 | 12981.9587 | 9808.8243 | 0.025445 | 0.0045199 | 0.14982 | 3 | 2.264 | 2.1093
[7 empty] | 2000 | 128.0636 | 89.6997 | 200 | 4.3982e-07 | 5e-06 | 0.07 | 0.12 | 18615.5478 | 14065.4151 | 0.0091216 | 0.0016203 | 0.05371 | 3.301 | 2.1074 | 1.9528