## Sheet1
Rectangular piece (5 parts) |  |  | Viscosity Resin 1 |  | Viscosity resin 2 |  | Shear rates | Resin 1 | Resin 2 | T(s) | Q-CP(m3/s) | Q-RP(m3/s) | ϒ-CP(1/s) | ϒ-RP(1/s) | ղ-CP(pa/m) | ղ-RP(pa/m) | dP-CP[MPa] | dP-RP[MPa] | Total dP [mPa] | LOGS | Resin 1 | Resin 2
W | 0.1 | m | no | 5400 | 2900 | pa s | 0.1 | 22078.0755 | 15464.1767 | 0.01 | 0.00054978 | 0.01 | 5600 | 24000 | 52.5133 | 24.6387 | 1289.7842 | 518.7023 | 9042.4325 | -1 | 4.344 | 4.1893
H | 0.005 | m | MFI | 1.5 | 2.5 |  | 0.2 | 15396.628 | 10784.2812 | 0.02 | 0.00027489 | 0.005 | 2800 | 12000 | 75.3017 | 35.3307 | 644.8921 | 259.3512 | 4521.2162 | -0.69897 | 4.1874 | 4.0328
L | 0.2 | m | critical shear rate | 1.5 | 2.5 | 1/s | 0.3 | 12469.7619 | 8734.2124 | 0.03 | 0.00018326 | 0.0033333 | 1866.6667 | 8000 | 92.9763 | 43.6234 | 429.9281 | 172.9008 | 3014.1442 | -0.52288 | 4.0959 | 3.9412
|  |  | n | 0.48 | 0.48 |  | 0.4 | 10737.1747 | 7520.654 | 0.04 | 0.00013744 | 0.0025 | 1400 | 6000 | 107.9792 | 50.6627 | 322.446 | 129.6756 | 2260.6081 | -0.39794 | 4.0309 | 3.8763
Volume of rectangular piece |  |  | m=k | 6667.4722 | 4670.1067 |  | 0.5 | 9560.8568 | 6696.724 | 0.05 | 0.00010996 | 0.002 | 1120 | 4800 | 121.2644 | 56.896 | 257.9568 | 103.7405 | 1808.4865 | -0.30103 | 3.9805 | 3.8259
0.0001 | m3 | [5 empty] | 0.6 | 8696.0607 | 6090.9937 | 0.06 | 9.163e-05 | 0.0016667 | 933.3333 | 4000 | 133.3238 | 62.5541 | 214.964 | 86.4504 | 1507.0721 | -0.22185 | 3.9393 | 3.7847
Assuming t=1s |  |  | Viscosity resin 1 | Viscosity resin 2 |  |  | 0.7 | 8026.2047 | 5621.8056 | 0.07 | 7.854e-05 | 0.0014286 | 800 | 3428.5714 | 144.4508 | 67.7748 | 184.2549 | 74.1003 | 1291.7761 | -0.1549 | 3.9045 | 3.7499
Flow (Q) |  |  | 385.7015 | 270.1575 |  |  | 0.8 | 7487.8032 | 5244.6922 | 0.08 | 6.8722e-05 | 0.00125 | 700 | 3000 | 154.8374 | 72.648 | 161.223 | 64.8378 | 1130.3041 | -0.09691 | 3.8744 | 3.7197
0.0001 | m3/s | [5 empty] | 0.9 | 7042.9582 | 4933.1088 | 0.09 | 6.1087e-05 | 0.0011111 | 622.2222 | 2666.6667 | 164.6172 | 77.2366 | 143.3094 | 57.6336 | 1004.7147 | -0.045757 | 3.8478 | 3.6931
Area | 0.0005 |  | Pressure drop |  |  |  | 1 | 6667.4722 | 4670.1067 | 0.1 | 5.4978e-05 | 0.001 | 560 | 2400 | 173.8878 | 81.5862 | 128.9784 | 51.8702 | 904.2432 | 0 | 3.824 | 3.6693
Velocity | 0.2 | m/s | Resin 1 | Resin 2 | Pa |  | 2 | 4649.7073 | 3256.8009 | 0.2 | 2.7489e-05 | 0.0005 | 280 | 1200 | 249.3473 | 116.991 | 64.4892 | 25.9351 | 452.1216 | 0.30103 | 3.6674 | 3.5128
Shear rate |  |  | 7405469.499 | 5187023.1397 | MPa |  | 3 | 3765.8079 | 2637.69 | 0.3 | 1.8326e-05 | 0.00033333 | 186.6667 | 800 | 307.8733 | 144.4508 | 42.9928 | 17.2901 | 301.4144 | 0.47712 | 3.5759 | 3.4212
240 | 1/s |  | 7.4055 | 5.187 |  |  | 4 | 3242.5749 | 2271.2012 | 0.4 | 1.3744e-05 | 0.00025 | 140 | 600 | 357.5528 | 167.7599 | 32.2446 | 12.9676 | 226.0608 | 0.60206 | 3.5109 | 3.3563
Wheight | [6 empty] | 5 | 2887.3326 | 2022.3783 | 0.5 | 1.0996e-05 | 0.0002 | 112 | 480 | 401.5443 | 188.4002 | 25.7957 | 10.374 | 180.8486 | 0.69897 | 3.4605 | 3.3059
density | 0.75 | g/cm3 |  |  |  |  | 6 | 2626.1684 | 1839.4507 | 0.6 | 9.163e-06 | 0.00016667 | 93.3333 | 400 | 441.4766 | 207.136 | 21.4964 | 8.645 | 150.7072 | 0.77815 | 3.4193 | 3.2647
Wh | 750 | g |  |  |  |  | 7 | 2423.8751 | 1697.7581 | 0.7 | 7.854e-06 | 0.00014286 | 80 | 342.8571 | 478.3216 | 224.4233 | 18.4255 | 7.41 | 129.1776 | 0.8451 | 3.3845 | 3.2299
[7 empty] | 8 | 2261.2804 | 1583.8717 | 0.8 | 6.8722e-06 | 0.000125 | 70 | 300 | 512.7148 | 240.5602 | 16.1223 | 6.4838 | 113.0304 | 0.90309 | 3.3544 | 3.1997
[7 empty] | 9 | 2126.9394 | 1489.7751 | 0.9 | 6.1087e-06 | 0.00011111 | 62.2222 | 266.6667 | 545.0987 | 255.7544 | 14.3309 | 5.7634 | 100.4715 | 0.95424 | 3.3278 | 3.1731
Runners (5 parts) |  |  | Viscosity in runner with resin 2 |  |  |  | 10 | 2013.5444 | 1410.3497 | 1 | 5.4978e-06 | 0.0001 | 56 | 240 | 575.7965 | 270.1575 | 12.8978 | 5.187 | 90.4243 | 1 | 3.304 | 3.1493
R | 0.005 | m | 575.7965 |  |  |  | 20 | 1404.1892 | 983.5381 | 2 | 2.7489e-06 | 5e-05 | 28 | 120 | 825.6664 | 387.3937 | 6.4489 | 2.5935 | 45.2122 | 1.301 | 3.1474 | 2.9928
L | 0.07 | m |  |  |  |  | 30 | 1137.2558 | 796.5696 | 3 | 1.8326e-06 | 3.3333e-05 | 18.6667 | 80 | 1019.4644 | 478.3216 | 4.2993 | 1.729 | 30.1414 | 1.4771 | 3.0559 | 2.9012
|  |  | Pressure drop |  |  |  | 40 | 979.242 | 685.8918 | 4 | 1.3744e-06 | 2.5e-05 | 14 | 60 | 1183.9687 | 555.5052 | 3.2245 | 1.2968 | 22.6061 | 1.6021 | 2.9909 | 2.8363
Volume cylinders |  |  | 12897841.8284 | Pa |  |  | 50 | 871.9605 | 610.7485 | 5 | 1.0996e-06 | 2e-05 | 11.2 | 48 | 1329.638 | 623.8517 | 2.5796 | 1.0374 | 18.0849 | 1.699 | 2.9405 | 2.7859
5.4978e-06 | m3 |  | 12.8978 | Mpa |  |  | 60 | 793.0902 | 555.5052 | 6 | 9.163e-07 | 1.6667e-05 | 9.3333 | 40 | 1461.8664 | 685.8918 | 2.1496 | 0.8645 | 15.0707 | 1.7782 | 2.8993 | 2.7447
[7 empty] | 70 | 731.9986 | 512.7148 | 7 | 7.854e-07 | 1.4286e-05 | 8 | 34.2857 | 1583.8717 | 743.1354 | 1.8425 | 0.741 | 12.9178 | 1.8451 | 2.8645 | 2.7099
Flow (Q) | [6 empty] | 80 | 682.8958 | 478.3216 | 8 | 6.8722e-07 | 1.25e-05 | 7 | 30 | 1697.7581 | 796.5696 | 1.6122 | 0.64838 | 11.303 | 1.9031 | 2.8344 | 2.6797
5.4978e-06 | m3/s |  | Total pressure drop |  |  |  | 90 | 642.3254 | 449.9049 | 9 | 6.1087e-07 | 1.1111e-05 | 6.2222 | 26.6667 | 1804.9914 | 846.8823 | 1.4331 | 0.57634 | 10.0471 | 1.9542 | 2.8078 | 2.6531
Area | 7.854e-05 |  | 90.4243 | MPa |  |  | 100 | 608.0807 | 425.9188 | 10 | 5.4978e-07 | 1e-05 | 5.6 | 24 | 1906.6414 | 894.5754 | 1.2898 | 0.5187 | 9.0424 | 2 | 2.784 | 2.6293
Velocity | 0.07 | m/s |  |  |  |  | 200 | 424.0583 | 297.0238 | 20 | 2.7489e-07 | 5e-06 | 2.8 | 12 | 2734.0385 | 1282.7811 | 0.64489 | 0.25935 | 4.5212 | 2.301 | 2.6274 | 2.4728
Shear rate | [6 empty] | 300 | 343.4458 | 240.5602 | 30 | 1.8326e-07 | 3.3333e-06 | 1.8667 | 8 | 3375.764 | 1583.8717 | 0.42993 | 0.1729 | 3.0141 | 2.4771 | 2.5359 | 2.3812
56 | 1/s | [5 empty] | 400 | 295.7263 | 207.136 | 40 | 1.3744e-07 | 2.5e-06 | 1.4 | 6 | 3920.4889 | 1839.4507 | 0.32245 | 0.12968 | 2.2606 | 2.6021 | 2.4709 | 2.3163
[7 empty] | 500 | 263.3279 | 184.4431 | 50 | 1.0996e-07 | 2e-06 | 1.12 | 4.8 | 4402.8453 | 2065.7671 | 0.25796 | 0.10374 | 1.8085 | 2.699 | 2.4205 | 2.2659
[7 empty] | 600 | 239.5094 | 167.7599 | 60 | 9.163e-08 | 1.6667e-06 | 0.93333 | 4 | 4840.6945 | 2271.2012 | 0.21496 | 0.08645 | 1.5071 | 2.7782 | 2.3793 | 2.2247
[7 empty] | 700 | 221.06 | 154.8374 | 70 | 7.854e-08 | 1.4286e-06 | 0.8 | 3.4286 | 5244.6922 | 2460.7525 | 0.18425 | 0.0741 | 1.2918 | 2.8451 | 2.3445 | 2.1899
[7 empty] | 800 | 206.2312 | 144.4508 | 80 | 6.8722e-08 | 1.25e-06 | 0.7 | 3 | 5621.8056 | 2637.69 | 0.16122 | 0.064838 | 1.1303 | 2.9031 | 2.3144 | 2.1597
[7 empty] | 900 | 193.9792 | 135.8691 | 90 | 6.1087e-08 | 1.1111e-06 | 0.62222 | 2.6667 | 5976.8882 | 2804.2909 | 0.14331 | 0.057634 | 1.0047 | 2.9542 | 2.2878 | 2.1331
[7 empty] | 1000 | 183.6374 | 128.6254 | 100 | 5.4978e-08 | 1e-06 | 0.56 | 2.4 | 6313.4832 | 2962.2176 | 0.12898 | 0.05187 | 0.90424 | 3 | 2.264 | 2.1093
[7 empty] | 2000 | 128.0636 | 89.6997 | 200 | 2.7489e-08 | 5e-07 | 0.28 | 1.2 | 9053.2524 | 4247.6875 | 0.064489 | 0.025935 | 0.45212 | 3.301 | 2.1074 | 1.9528