## Hoja1
Area/hole (m2) |  | Radius/hole (m) |  | k
|  | 0.00127 |  | 4670.1
5.0671e-06 |  | Length die (m)
0.03175
Volume (m3) |  | Flow rate (m3/s)
1.6088e-07 |  | 1.6088e-07
Apparent shear rate
100
Viscosity η |  | Pressure drop Mpa |  | DelP=Pf-Pi
425.9188 |  | 6707.3729 |  |  |  | L/D die
12.5
|  | ΔP 500 (Mpa) |  | MFI | ηo | ẏ | Power law
|  | 13.4147 | El bueno | 2.5 | 2900 | 2.5 | 0.48
Shear rate wall ẏw |  | Shear stress wall τw
100 |  | 42591.8792
0.75 | g/cm3 | 7.5 | kg/m3
1.6088e-07 | m3/s | 1.2066e-06
Energy consumption |  | Price KWH
172.6527 | kWh | 507.5991